## Tr-Th
HOMO is 84
No. | Energy (cm-1) | Wavelength (nm) | Osc. Strength | Major contribs | Minor contribs
S1 | 30555.508 | 327.2732 | 0 | H-1->LUMO (49%), HOMO->L+1 (49%)
S2 | 32613.8349 | 306.6183 | 0.0099 | H-2->LUMO (42%), H-1->L+1 (26%), HOMO->LUMO (26%) | H-1->LUMO (2%), HOMO->L+1 (2%)
S3 | 32615.448 | 306.6032 | 0.0101 | H-2->L+1 (42%), H-1->LUMO (26%), HOMO->L+1 (26%) | H-1->L+1 (2%), HOMO->LUMO (2%)
S4 | 33404.2582 | 299.363 | 0.0006 | H-7->LUMO (22%), H-7->L+1 (27%), H-6->LUMO (27%), H-6->L+1 (22%)
S5 | 33409.9041 | 299.3124 | 0.5837 | H-2->L+1 (54%), H-1->LUMO (17%), HOMO->L+1 (18%) | H-1->L+1 (4%), HOMO->LUMO (4%)
S6 | 33409.9041 | 299.3124 | 0.5839 | H-2->LUMO (54%), H-1->L+1 (17%), HOMO->LUMO (17%) | H-1->LUMO (4%), HOMO->L+1 (4%)
S7 | 33893.0302 | 295.0459 | 0 | H-7->L+1 (42%), H-6->LUMO (43%) | H-7->LUMO (7%), H-6->L+1 (7%)
S8 | 33893.8368 | 295.0389 | 0 | H-7->LUMO (42%), H-6->L+1 (42%) | H-7->L+1 (7%), H-6->LUMO (7%)
S9 | 34012.4003 | 294.0104 | 0.0036 | H-7->LUMO (27%), H-7->L+1 (23%), H-6->LUMO (22%), H-6->L+1 (27%)
S10 | 34830.2465 | 287.1068 | 0 | H-1->L+1 (38%), HOMO->LUMO (38%) | H-5->LUMO (4%), H-5->L+1 (6%), H-4->LUMO (6%), H-4->L+1 (4%)

## Tr-Ph-m-Th
HOMO is 144
No. | Energy (cm-1) | Wavelength (nm) | Osc. Strength | Major contribs | Minor contribs
S1 | 27453.4997 | 364.2523 | 0.0001 | H-2->L+1 (45%), H-1->LUMO (46%) | H-2->LUMO (3%), H-1->L+1 (3%)
S2 | 27507.5388 | 363.5367 | 0.0183 | H-2->LUMO (18%), H-1->L+1 (18%), HOMO->LUMO (48%) | H-2->L+1 (4%), H-1->LUMO (3%), HOMO->L+1 (4%)
S3 | 27508.3454 | 363.526 | 0.0183 | H-2->L+1 (20%), H-1->LUMO (19%), HOMO->L+1 (45%) | H-2->LUMO (4%), H-1->L+1 (5%), HOMO->LUMO (4%)
S4 | 27755.9576 | 360.283 | 0 | H-2->LUMO (46%), H-1->L+1 (47%) | H-2->L+1 (3%), H-1->LUMO (3%)
S5 | 27822.095 | 359.4266 | 0.0315 | H-2->LUMO (15%), H-2->L+1 (11%), H-1->LUMO (11%), H-1->L+1 (13%), HOMO->LUMO (19%), HOMO->L+1 (30%)
S6 | 27822.9016 | 359.4161 | 0.0315 | H-2->LUMO (12%), H-2->L+1 (14%), H-1->LUMO (16%), H-1->L+1 (12%), HOMO->LUMO (27%), HOMO->L+1 (19%)
S7 | 32288.7935 | 309.705 | 0 | H-10->LUMO (33%), H-10->L+1 (15%), H-9->LUMO (15%), H-9->L+1 (33%)
S8 | 32745.3033 | 305.3873 | 0.0005 | H-10->LUMO (38%), H-10->L+1 (10%), H-9->LUMO (11%), H-9->L+1 (37%)
S9 | 32745.3033 | 305.3873 | 0.0005 | H-10->LUMO (10%), H-10->L+1 (38%), H-9->LUMO (38%), H-9->L+1 (11%)
S10 | 32796.9227 | 304.9067 | 0.0036 | H-10->LUMO (15%), H-10->L+1 (34%), H-9->LUMO (32%), H-9->L+1 (16%)

## Tr-Ph-p-Th
HOMO is 144
No. | Energy (cm-1) | Wavelength (nm) | Osc. Strength | Major contribs | Minor contribs
S1 | 26846.1642 | 372.4927 | 0 | H-2->LUMO (48%), H-1->L+1 (48%)
S2 | 27397.8474 | 364.9922 | 1.0574 | H-2->LUMO (12%), H-1->L+1 (13%), HOMO->LUMO (73%)
S3 | 27401.0736 | 364.9492 | 1.0547 | H-2->L+1 (14%), H-1->LUMO (13%), HOMO->L+1 (71%)
S4 | 27545.4469 | 363.0364 | 0.0863 | H-2->L+1 (35%), H-1->LUMO (37%), HOMO->L+1 (25%) | HOMO->LUMO (2%)
S5 | 27547.06 | 363.0151 | 0.0845 | H-2->LUMO (38%), H-1->L+1 (36%), HOMO->LUMO (23%) | HOMO->L+1 (2%)
S6 | 29527.1511 | 338.6713 | 0 | H-2->L+1 (47%), H-1->LUMO (46%) | HOMO->L+2 (3%)
S7 | 31534.6651 | 317.1113 | 0 | H-7->L+1 (43%), H-6->LUMO (43%) | H-9->L+1 (3%), H-8->LUMO (3%)
S8 | 31926.6505 | 313.2179 | 0.0008 | H-7->LUMO (44%), H-6->L+1 (43%) | H-9->LUMO (3%), H-8->L+1 (3%)
S9 | 31927.4571 | 313.21 | 0.0008 | H-7->L+1 (44%), H-6->LUMO (44%) | H-9->L+1 (3%), H-8->LUMO (3%)
S10 | 31987.1421 | 312.6256 | 0.0037 | H-7->LUMO (43%), H-6->L+1 (44%) | H-9->LUMO (3%), H-8->L+1 (3%)

## Tr-Cz
HOMO is 213
No. | Energy (cm-1) | Wavelength (nm) | Osc. Strength | Major contribs | Minor contribs
S1 | 23464.2814 | 426.1797 | 0.4574 | H-2->L+1 (14%), H-1->LUMO (15%), HOMO->LUMO (30%), HOMO->L+1 (28%) | H-2->LUMO (5%), H-1->L+1 (6%)
S2 | 23476.3798 | 425.9601 | 0.4604 | H-2->LUMO (15%), H-1->L+1 (15%), HOMO->LUMO (26%), HOMO->L+1 (29%) | H-2->L+1 (6%), H-1->LUMO (7%)
S3 | 24286.1604 | 411.7571 | 0.0001 | H-2->LUMO (26%), H-2->L+1 (22%), H-1->LUMO (24%), H-1->L+1 (26%)
S4 | 24586.1987 | 406.7323 | 0.0037 | H-2->LUMO (10%), H-2->L+1 (16%), H-1->LUMO (27%), HOMO->LUMO (39%) | H-1->L+1 (3%), HOMO->L+1 (3%)
S5 | 24594.2642 | 406.5989 | 0.0033 | H-2->LUMO (10%), H-1->LUMO (13%), H-1->L+1 (38%), HOMO->L+1 (36%) | HOMO->LUMO (2%)
S6 | 24639.4313 | 405.8535 | 0.0007 | H-2->LUMO (31%), H-2->L+1 (39%), H-1->LUMO (11%), H-1->L+1 (11%) | HOMO->L+1 (2%)
S7 | 27059.9011 | 369.5505 | 0 | H-3->LUMO (95%) | H-3->L+1 (3%)
S8 | 27071.9994 | 369.3854 | 0 | H-4->LUMO (41%), H-4->L+1 (58%)
S9 | 27077.6453 | 369.3083 | 0 | H-5->LUMO (11%), H-5->L+1 (87%)
S10 | 28199.5625 | 354.6154 | 0 | H-3->L+1 (97%) | H-3->LUMO (3%)

## Tr-Ph-m-Cz
HOMO is 210
No. | Energy (cm-1) | Wavelength (nm) | Osc. Strength | Major contribs | Minor contribs
S1 | 22497.2227 | 444.4993 | 0.0002 | H-2->LUMO (34%), H-1->L+1 (50%) | H-2->L+1 (2%), H-1->LUMO (4%), HOMO->LUMO (2%), HOMO->L+1 (7%)
S2 | 22503.6751 | 444.3719 | 0.0054 | H-2->LUMO (10%), H-1->LUMO (21%), HOMO->LUMO (39%), HOMO->L+1 (23%) | H-2->L+1 (4%), H-1->L+1 (2%)
S3 | 22511.7407 | 444.2127 | 0.0056 | H-2->LUMO (16%), H-2->L+1 (31%), H-1->LUMO (22%), HOMO->L+1 (28%)
S4 | 23282.0001 | 429.5164 | 0.0074 | H-1->LUMO (33%), HOMO->LUMO (46%), HOMO->L+1 (10%) | H-2->LUMO (2%), H-1->L+1 (8%)
S5 | 23289.2591 | 429.3825 | 0.0056 | H-2->LUMO (24%), H-2->L+1 (13%), H-1->LUMO (11%), H-1->L+1 (19%), HOMO->L+1 (31%)
S6 | 23292.4854 | 429.323 | 0.0061 | H-2->LUMO (12%), H-2->L+1 (49%), H-1->L+1 (19%), HOMO->LUMO (11%) | H-1->LUMO (8%)
S7 | 25761.3485 | 388.1784 | 0.0003 | H-4->LUMO (79%), H-4->L+1 (16%) | H-3->L+1 (4%)
S8 | 25762.9616 | 388.1541 | 0.0002 | H-3->L+1 (91%) | H-5->LUMO (3%), H-4->LUMO (3%)
S9 | 25764.5747 | 388.1298 | 0.0001 | H-5->LUMO (62%), H-5->L+1 (32%) | H-3->L+1 (3%)
S10 | 26433.2083 | 378.312 | 0 | H-3->LUMO (99%)

## Tr-Ph-p-Cz
HOMO is 210
No. | Energy (cm-1) | Wavelength (nm) | Osc. Strength | Major contribs | Minor contribs
S1 | 23540.9041 | 424.7925 | 0.4444 | H-2->LUMO (22%), H-1->L+1 (22%), HOMO->LUMO (53%)
S2 | 23543.3238 | 424.7489 | 0.4449 | H-2->L+1 (21%), H-1->LUMO (22%), HOMO->L+1 (54%)
S3 | 24361.17 | 410.4893 | 0 | H-2->L+1 (47%), H-1->LUMO (49%)
S4 | 24482.9597 | 408.4473 | 0 | H-2->LUMO (39%), H-1->L+1 (56%)
S5 | 24520.0612 | 407.8293 | 0.0008 | H-2->L+1 (29%), H-1->LUMO (25%), HOMO->L+1 (45%)
S6 | 24522.4809 | 407.7891 | 0.0008 | H-2->LUMO (35%), H-1->L+1 (19%), HOMO->LUMO (45%)
S7 | 26859.8756 | 372.3025 | 0.0001 | H-3->LUMO (34%), H-3->L+1 (65%)
S8 | 26860.6821 | 372.2914 | 0.0001 | H-4->LUMO (16%), H-4->L+1 (82%)
S9 | 26863.9084 | 372.2467 | 0.0001 | H-5->LUMO (98%)
S10 | 27839.0327 | 359.2079 | 0 | H-3->LUMO (66%), H-3->L+1 (34%)

## Tr-Th-Cz
HOMO is 213
No. | Energy (cm-1) | Wavelength (nm) | Osc. Strength | Major contribs | Minor contribs
S1 | 23464.2814 | 426.1797 | 0.4574 | H-2->L+1 (14%), H-1->LUMO (15%), HOMO->LUMO (30%), HOMO->L+1 (28%) | H-2->LUMO (5%), H-1->L+1 (6%)
S2 | 23476.3798 | 425.9601 | 0.4604 | H-2->LUMO (15%), H-1->L+1 (15%), HOMO->LUMO (26%), HOMO->L+1 (29%) | H-2->L+1 (6%), H-1->LUMO (7%)
S3 | 24286.1604 | 411.7571 | 0.0001 | H-2->LUMO (26%), H-2->L+1 (22%), H-1->LUMO (24%), H-1->L+1 (26%)
S4 | 24586.1987 | 406.7323 | 0.0037 | H-2->LUMO (10%), H-2->L+1 (16%), H-1->LUMO (27%), HOMO->LUMO (39%) | H-1->L+1 (3%), HOMO->L+1 (3%)
S5 | 24594.2642 | 406.5989 | 0.0033 | H-2->LUMO (10%), H-1->LUMO (13%), H-1->L+1 (38%), HOMO->L+1 (36%) | HOMO->LUMO (2%)
S6 | 24639.4313 | 405.8535 | 0.0007 | H-2->LUMO (31%), H-2->L+1 (39%), H-1->LUMO (11%), H-1->L+1 (11%) | HOMO->L+1 (2%)
S7 | 27059.9011 | 369.5505 | 0 | H-3->LUMO (95%) | H-3->L+1 (3%)
S8 | 27071.9994 | 369.3854 | 0 | H-4->LUMO (41%), H-4->L+1 (58%)
S9 | 27077.6453 | 369.3083 | 0 | H-5->LUMO (11%), H-5->L+1 (87%)
S10 | 28199.5625 | 354.6154 | 0 | H-3->L+1 (97%) | H-3->LUMO (3%)

## Tr-Ph-m-Th-Cz
HOMO is 273
No. | Energy (cm-1) | Wavelength (nm) | Osc. Strength | Major contribs | Minor contribs
S1 | 24899.9483 | 401.6073 | 0.0036 | HOMO->LUMO (18%), HOMO->L+1 (80%)
S2 | 24991.089 | 400.1426 | 0.0136 | H-1->LUMO (32%), H-1->L+1 (65%)
S3 | 25066.9051 | 398.9324 | 0.0122 | H-2->LUMO (97%)
S4 | 25305.6452 | 395.1687 | 0.011 | HOMO->LUMO (79%), HOMO->L+1 (19%)
S5 | 25420.9825 | 393.3758 | 0.0032 | H-1->LUMO (66%), H-1->L+1 (33%)
S6 | 25515.3494 | 391.921 | 0.0021 | H-2->L+1 (98%)
S7 | 27744.6658 | 360.4296 | 0 | H-3->LUMO (99%)
S8 | 27755.151 | 360.2935 | 0 | H-4->LUMO (31%), H-4->L+1 (68%)
S9 | 27813.2229 | 359.5412 | 0 | H-5->LUMO (21%), H-5->L+1 (78%)
S10 | 28097.9366 | 355.898 | 0 | H-4->LUMO (68%), H-4->L+1 (31%)

## Tr-Ph-p-Th-Cz
HOMO is 273
No. | Energy (cm-1) | Wavelength (nm) | Osc. Strength | Major contribs | Minor contribs
S1 | 23386.0457 | 427.6054 | 0.6374 | H-2->LUMO (23%), HOMO->L+1 (66%) | H-1->LUMO (5%), H-1->L+2 (2%)
S2 | 23400.5636 | 427.3401 | 0.5499 | H-2->L+1 (22%), H-1->LUMO (61%) | H-2->LUMO (3%), H-2->L+2 (3%), HOMO->LUMO (7%), HOMO->L+1 (3%)
S3 | 23995.8008 | 416.7396 | 0.0079 | H-2->LUMO (44%), H-1->L+1 (26%), HOMO->L+1 (20%) | H-2->L+1 (2%), H-1->LUMO (2%)
S4 | 24312.7767 | 411.3064 | 0.0002 | H-1->LUMO (19%), HOMO->LUMO (68%) | H-8->LUMO (2%), H-2->L+1 (8%)
S5 | 24519.2546 | 407.8427 | 0.0004 | H-2->L+1 (63%), HOMO->LUMO (22%) | H-1->LUMO (9%), H-1->L+1 (3%)
S6 | 24581.3593 | 406.8123 | 0.0001 | H-2->LUMO (24%), H-1->L+1 (67%) | H-2->L+1 (2%), HOMO->L+1 (6%)
S7 | 26883.2657 | 371.9786 | 0.0001 | H-3->LUMO (68%), H-3->L+1 (29%) | H-3->L+2 (2%)
S8 | 26886.4919 | 371.934 | 0.0001 | H-4->LUMO (80%), H-4->L+1 (17%) | H-4->L+2 (2%)
S9 | 27017.9603 | 370.1242 | 0.0003 | H-5->L+1 (96%) | H-5->L+2 (2%)
S10 | 27879.3604 | 358.6883 | 0 | H-3->LUMO (30%), H-3->L+1 (70%)