## RESULTS
wb97xD
| NAME | EHOMO / eV | ELUMO / eV | Eg | foscS1 | ΔES1vert / eV | IP(a) | EA | Efund / eV | Eoptadiab | Eb / eV
Triazine | Tr | -9.8949 | 0.26449 | 10.1594 | 0 | 4.6771 | 9.9812 | -0.44247 | 10.4237 | 3.92 | 6.5037
Triazine-thiophene | Tr-Th | -8.5868 | -0.37552 | 8.2113 | 0.7092 | 4.5316 | 8.3059 | 0.74695 | 7.5589 | 4.327 | 3.2319
Triazine-phenyl-meta-thiophene | Tr-Ph-m-Th | -8.0603 | -0.45144 | 7.6089 | 0 | 4.4265 | 7.621 | 0.96382 | 6.6571 | 4.1261 | 2.531
Triazine-phenyl-para-thiophene | Tr-Ph-p-Th | -8.0105 | -0.56055 | 7.4499 | 1.5495 | 4.141 | 7.8684 | 1.0461 | 6.8223 | 3.802 | 3.0202
Triazine-carbazole | Tr-Cz | -7.952 | 0.083045 | 8.035 | 0.4667 | 4.4281 | 7.5105 | 0.70701 | 6.8035 | 4.0176 | 2.786
Triazine-phenyl-meta-carbazole | Tr-Ph-m-Cz | -7.5718 | -0.68573 | 6.8861 | 0.0018 | 4.1413 | 7.2565 | 1.2695 | 5.987 | 3.8035 | 2.1835
Triazine-phenyl-para-carbazole | Tr-Ph-p-Cz | -7.5958 | -0.67321 | 6.9226 | 0.9581 | 4.047 | 7.4786 | 1.2864 | 6.1922 | 3.8693 | 2.3229
Triazine-thiophene-carbazole | Tr-Th-Cz | -7.6714 | -0.72437 | 6.9471 | 0.877 | 3.838 | 7.5299 | 1.3544 | 6.1754 | 3.5597 | 2.6157
Triazine-phenyl-m-thiopnene-carbazole | Tr-Ph-m-Th-Cz | -7.6646 | -0.67239 | 6.9922 | 0.274 | 4.4008 | 7.0421 | 1.2503 | 5.7919 | 3.7483 | 2.0436
Triazine-phenyl-p-thiopnene-carbazole | Tr-Ph-p-Th-Cz | -7.6508 | -0.79104 | 6.8597 | 1.9541 | 4.0091 | 7.033 | 1.3531 | 5.6799 | 3.4629 | 2.2171
B3LYP
| NAME | EHOMO / eV | ELUMO / eV | Eg | foscS1 | ΔES1vert / eV | IP(a) | EA | Efund / eV | Eoptadiab | Eb / eV | ∆ELLD-PCBM / eV | ∆EH-Redox potD-I-/I3- / eV | ∆EH-CBD-TiO2 / eV
Triazine | Tr | -7.6461 | -1.7467 | 5.8994 | 0 | 4.3963 | 9.7923 | -0.43085 | 10.2232 | 4.3963 | 5.8269 | 2.0533 | -2.8461 | 2.2533
Triazine-thiophene | Tr-Th | -6.54 | -2.0844 | 4.4556 | 0 | 3.7249 | 7.7956 | 0.8147 | 6.9809 | 3.4538 | 3.527 | 1.7156 | -1.74 | 1.9156
Triazine-phenyl-meta-thiophene | Tr-Ph-m-Th | -6.0407 | -2.1647 | 3.876 | 0.0001 | 3.4038 | 6.94 | 1.0929 | 5.8472 | 3.0132 | 2.834 | 1.6353 | -1.2407 | 1.8353
Triazine-phenyl-para-thiophene | Tr-Ph-p-Th | -6.0042 | -2.2237 | 3.7805 | 0.0001 | 3.3285 | 6.8684 | 1.252 | 5.6164 | 3.0341 | 2.5823 | 1.5763 | -1.2042 | 1.7763
Triazine-carbazole | Tr-Cz | -6.0347 | -1.6936 | 4.341 | 0.3144 | 3.7093 | 7.0792 | 0.79762 | 6.2816 | 3.0351 | 3.2465 | 2.1064 | -1.2347 | 2.3064
Triazine-phenyl-meta-carbazole | Tr-Ph-m-Cz | -5.6956 | -2.4338 | 3.2618 | 0.0002 | 2.7893 | 6.501 | 1.402 | 5.099 | 2.5556 | 2.5434 | 1.3662 | -0.89562 | 1.5662
Triazine-phenyl-para-carbazole | Tr-Ph-p-Cz | -5.7266 | -2.3598 | 3.3669 | 0.444 | 2.9187 | 6.495 | 1.4082 | 5.0869 | 2.6157 | 2.4711 | 1.4402 | -0.92664 | 1.6402
Triazine-thiophene-carbazole | Tr-Th-Cz | -5.7661 | -2.3647 | 3.4014 | 0.4574 | 2.9092 | 6.5291 | 1.4194 | 5.1097 | 2.7056 | 2.4041 | 1.4353 | -0.9661 | 1.6353
Triazine-phenyl-m-thiopnene-carbazole | Tr-Ph-m-Th-Cz | -5.7653 | -2.3587 | 3.4066 | 0.0036 | 3.0872 | 6.3148 | 1.4021 | 4.9126 | 2.7253 | 2.1873 | 1.4413 | -0.96528 | 1.6413
Triazine-phenyl-p-thiopnene-carbazole | Tr-Ph-p-Th-Cz | -5.7155 | -2.4398 | 3.2757 | 0.6374 | 2.8995 | 6.2719 | 1.5892 | 4.6826 | 2.7656 | 1.917 | 1.3602 | -0.91548 | 1.5602

## IP(a)
wb97xD
| NAME | E0 | E+1 | IP(v) / h | IP(v) / eV
Triazine | Tr | -280.0564 | -279.6896 | 0.3668 | 9.9812
Triazine-thiophene | Tr-Th | -1934.6691 | -1934.3638 | 0.30523 | 8.3059
Triazine-phenyl-meta-thiophene | Tr-Ph-m-Th | -2627.1176 | -2626.8375 | 0.28006 | 7.621
Triazine-phenyl-para-thiophene | Tr-Ph-p-Th | -2627.1189 | -2626.8298 | 0.28916 | 7.8684
Triazine-carbazole | Tr-Cz | -1827.32 | -1827.044 | 0.27601 | 7.5105
Triazine-phenyl-meta-carbazole | Tr-Ph-m-Cz | -2519.7572 | -2519.4905 | 0.26667 | 7.2565
Triazine-phenyl-para-carbazole | Tr-Ph-p-Cz | -2519.7566 | -2519.4818 | 0.27483 | 7.4786
Triazine-thiophene-carbazole | Tr-Th-Cz | -3481.8828 | -3481.6061 | 0.27672 | 7.5299
Triazine-phenyl-m-thiopnene-carbazole | Tr-Ph-m-Th-Cz | -4174.3319 | -4174.0731 | 0.25879 | 7.0421
Triazine-phenyl-p-thiopnene-carbazole | Tr-Ph-p-Th-Cz | -4174.3327 | -4174.0743 | 0.25846 | 7.033
B3LYP
| NAME | E0 | E+1 | IP(v) / h | IP(v) / eV
Triazine | Tr | -280.1544 | -279.7946 | 0.35986 | 9.7923
Triazine-thiophene | Tr-Th | -1934.9757 | -1934.6892 | 0.28648 | 7.7956
Triazine-phenyl-meta-thiophene | Tr-Ph-m-Th | -2627.6528 | -2627.3978 | 0.25504 | 6.94
Triazine-phenyl-para-thiophene | Tr-Ph-p-Th | -2627.6565 | -2627.4041 | 0.25241 | 6.8684
Triazine-carbazole | Tr-Cz | -1827.9118 | -1827.6517 | 0.26016 | 7.0792
Triazine-phenyl-meta-carbazole | Tr-Ph-m-Cz | -2520.583 | -2520.3441 | 0.23891 | 6.501
Triazine-phenyl-para-carbazole | Tr-Ph-p-Cz | -2520.5851 | -2520.3464 | 0.23869 | 6.495
Triazine-thiophene-carbazole | Tr-Th-Cz | -3482.6904 | -3482.4505 | 0.23994 | 6.5291
Triazine-phenyl-m-thiopnene-carbazole | Tr-Ph-m-Th-Cz | -4175.3676 | -4175.1355 | 0.23206 | 6.3148
Triazine-phenyl-p-thiopnene-carbazole | Tr-Ph-p-Th-Cz | -4175.371 | -4175.1405 | 0.23049 | 6.2719

## EA
| NAME | E0 | E-1 | EA / h | EA / eV
Triazine | Tr | -280.0564 | -280.0401 | -0.01626 | -0.44247
Triazine-thiophene | Tr-Th | -1934.6691 | -1934.6965 | 0.02745 | 0.74695
Triazine-phenyl-meta-thiophene | Tr-Ph-m-Th | -2627.1176 | -2627.153 | 0.03542 | 0.96382
Triazine-phenyl-para-thiophene | Tr-Ph-p-Th | -2627.1189 | -2627.1574 | 0.038445 | 1.0461
Triazine-carbazole | Tr-Cz | -1827.32 | -1827.346 | 0.025982 | 0.70701
Triazine-phenyl-meta-carbazole | Tr-Ph-m-Cz | -2519.7572 | -2519.8039 | 0.046654 | 1.2695
Triazine-phenyl-para-carbazole | Tr-Ph-p-Cz | -2519.7566 | -2519.8039 | 0.047275 | 1.2864
Triazine-thiophene-carbazole | Tr-Th-Cz | -3481.8828 | -3481.9326 | 0.049774 | 1.3544
Triazine-phenyl-m-thiopnene-carbazole | Tr-Ph-m-Th-Cz | -4174.3319 | -4174.3778 | 0.045947 | 1.2503
Triazine-phenyl-p-thiopnene-carbazole | Tr-Ph-p-Th-Cz | -4174.3327 | -4174.3825 | 0.049725 | 1.3531
| NAME | E0 | E-1 | EA / h | EA / eV
Triazine | Tr | -280.1544 | -280.1386 | -0.015833 | -0.43085
Triazine-thiophene | Tr-Th | -1934.9757 | -1935.0056 | 0.029939 | 0.8147
Triazine-phenyl-meta-thiophene | Tr-Ph-m-Th | -2627.6528 | -2627.693 | 0.040162 | 1.0929
Triazine-phenyl-para-thiophene | Tr-Ph-p-Th | -2627.6565 | -2627.7025 | 0.046012 | 1.252
Triazine-carbazole | Tr-Cz | -1827.9118 | -1827.9412 | 0.029312 | 0.79762
Triazine-phenyl-meta-carbazole | Tr-Ph-m-Cz | -2520.583 | -2520.6345 | 0.051522 | 1.402
Triazine-phenyl-para-carbazole | Tr-Ph-p-Cz | -2520.5851 | -2520.6369 | 0.05175 | 1.4082
Triazine-thiophene-carbazole | Tr-Th-Cz | -3482.6904 | -3482.7426 | 0.052163 | 1.4194
Triazine-phenyl-m-thiopnene-carbazole | Tr-Ph-m-Th-Cz | -4175.3676 | -4175.4191 | 0.051527 | 1.4021
Triazine-phenyl-p-thiopnene-carbazole | Tr-Ph-p-Th-Cz | -4175.371 | -4175.4294 | 0.058403 | 1.5892

## Molecular properties
wb97xD/Def2-SVP
| NAME | IP(a) / eV | EA / eV | η / eV | ω+ / eV | ω- / eV | ω / eV | χ / eV
Triazine | Tr | 9.9812 | -0.44247 | 5.2118 | 0.89806 | 41.7472 | 4.3645 | 4.7694
Triazine-thiophene | Tr-Th | 8.3059 | 0.74695 | 3.7795 | 1.8394 | 43.569 | 5.421 | 4.5264
Triazine-phenyl-meta-thiophene | Tr-Ph-m-Th | 7.621 | 0.96382 | 3.3286 | 2.075 | 42.6393 | 5.5353 | 4.2924
Triazine-phenyl-para-thiophene | Tr-Ph-p-Th | 7.8684 | 1.0461 | 3.4111 | 2.2198 | 44.5371 | 5.8242 | 4.4573
Triazine-carbazole | Tr-Cz | 7.5105 | 0.70701 | 3.4018 | 1.7044 | 39.6877 | 4.9627 | 4.1088
Triazine-phenyl-meta-carbazole | Tr-Ph-m-Cz | 7.2565 | 1.2695 | 2.9935 | 2.5563 | 44.3294 | 6.0709 | 4.263
Triazine-phenyl-para-carbazole | Tr-Ph-p-Cz | 7.4786 | 1.2864 | 3.0961 | 2.5949 | 45.4396 | 6.2034 | 4.3825
Triazine-thiophene-carbazole | Tr-Th-Cz | 7.5299 | 1.3544 | 3.0877 | 2.7205 | 46.419 | 6.3907 | 4.4421
Triazine-phenyl-m-thiopnene-carbazole | Tr-Ph-m-Th-Cz | 7.0421 | 1.2503 | 2.8959 | 2.514 | 43.2258 | 5.9363 | 4.1462
Triazine-phenyl-p-thiopnene-carbazole | Tr-Ph-p-Th-Cz | 7.033 | 1.3531 | 2.84 | 2.7077 | 44.3755 | 6.1908 | 4.1931
B3LYP/Def2-SVP
| NAME | IP(a) / eV | EA / eV | η / eV | ω+ / eV | ω- / eV | ω / eV | χ / eV
Triazine | Tr | 9.7923 | -0.43085 | 5.1116 | 0.88336 | 40.9792 | 4.2862 | 4.6807
Triazine-thiophene | Tr-Th | 7.7956 | 0.8147 | 3.4904 | 1.8775 | 41.9509 | 5.31 | 4.3051
Triazine-phenyl-meta-thiophene | Tr-Ph-m-Th | 6.94 | 1.0929 | 2.9236 | 2.2323 | 41.0606 | 5.5178 | 4.0164
Triazine-phenyl-para-thiophene | Tr-Ph-p-Th | 6.8684 | 1.252 | 2.8082 | 2.5123 | 42.5311 | 5.8705 | 4.0602
Triazine-carbazole | Tr-Cz | 7.0792 | 0.79762 | 3.1408 | 1.7854 | 38.6489 | 4.9386 | 3.9384
Triazine-phenyl-meta-carbazole | Tr-Ph-m-Cz | 6.501 | 1.402 | 2.5495 | 2.8103 | 42.8535 | 6.1245 | 3.9515
Triazine-phenyl-para-carbazole | Tr-Ph-p-Cz | 6.495 | 1.4082 | 2.5434 | 2.8237 | 42.9078 | 6.1395 | 3.9516
Triazine-thiophene-carbazole | Tr-Th-Cz | 6.5291 | 1.4194 | 2.5549 | 2.8467 | 43.1812 | 6.1823 | 3.9743
Triazine-phenyl-m-thiopnene-carbazole | Tr-Ph-m-Th-Cz | 6.3148 | 1.4021 | 2.4563 | 2.8166 | 42.1339 | 6.0609 | 3.8584
Triazine-phenyl-p-thiopnene-carbazole | Tr-Ph-p-Th-Cz | 6.2719 | 1.5892 | 2.3413 | 3.2533 | 44.4574 | 6.5985 | 3.9305

## FF
wB97xD/def2-SVP
|  | OSC |  |  | DSSC
|  | VOC PCBM / V | eVOC/KBT | FF | VOC TiO2 / V | eVOC/KBT | FF
Triazine | Tr | 5.7949 | 225.4596 | 0.97164 | 4.2645 | 165.9175 | 0.96336
Triazine-thiophene | Tr-Th | 4.4868 | 174.5678 | 0.96488 | 3.6245 | 141.0167 | 0.95808
Triazine-phenyl-meta-thiophene | Tr-Ph-m-Th | 3.9603 | 154.0819 | 0.96104 | 3.5486 | 138.0629 | 0.95734
Triazine-phenyl-para-thiophene | Tr-Ph-p-Th | 3.9105 | 152.1444 | 0.96063 | 3.4394 | 133.8175 | 0.95622
Triazine-carbazole | Tr-Cz | 3.852 | 149.8682 | 0.96013 | 4.083 | 158.8579 | 0.96201
Triazine-phenyl-meta-carbazole | Tr-Ph-m-Cz | 3.4718 | 135.0781 | 0.95656 | 3.3143 | 128.9475 | 0.95487
Triazine-phenyl-para-carbazole | Tr-Ph-p-Cz | 3.4958 | 136.0097 | 0.95681 | 3.3268 | 129.4345 | 0.95501
Triazine-thiophene-carbazole | Tr-Th-Cz | 3.5714 | 138.9528 | 0.95756 | 3.2756 | 127.4441 | 0.95443
Triazine-phenyl-m-thiopnene-carbazole | Tr-Ph-m-Th-Cz | 3.5646 | 138.6883 | 0.9575 | 3.3276 | 129.4663 | 0.95502
Triazine-phenyl-p-thiopnene-carbazole | Tr-Ph-p-Th-Cz | 3.5508 | 138.1483 | 0.95736 | 3.209 | 124.8503 | 0.95365
B3LYP/def2-SVP
|  | OSC |  |  | DSSC
|  | VOC PCBM / V | eVOC/KBT | FF | VOC TiO2 / V | eVOC/KBT | FF
Triazine | Tr | 3.5461 | 137.9683 | 0.95731 | 2.2533 | 87.6685 | 0.93818
Triazine-thiophene | Tr-Th | 2.44 | 94.9319 | 0.94203 | 1.9156 | 74.53 | 0.92955
Triazine-phenyl-meta-thiophene | Tr-Ph-m-Th | 1.9407 | 75.5047 | 0.93028 | 1.8353 | 71.4068 | 0.9271
Triazine-phenyl-para-thiophene | Tr-Ph-p-Th | 1.9042 | 74.086 | 0.92922 | 1.7763 | 69.1094 | 0.92517
Triazine-carbazole | Tr-Cz | 1.9347 | 75.2718 | 0.93011 | 2.3064 | 89.733 | 0.93933
Triazine-phenyl-meta-carbazole | Tr-Ph-m-Cz | 1.5956 | 62.0803 | 0.91852 | 1.5662 | 60.9362 | 0.91731
Triazine-phenyl-para-carbazole | Tr-Ph-p-Cz | 1.6266 | 63.2872 | 0.91975 | 1.6402 | 63.8159 | 0.92028
Triazine-thiophene-carbazole | Tr-Th-Cz | 1.6661 | 64.8223 | 0.92126 | 1.6353 | 63.6253 | 0.92009
Triazine-phenyl-m-thiopnene-carbazole | Tr-Ph-m-Th-Cz | 1.6653 | 64.7906 | 0.92123 | 1.6413 | 63.8582 | 0.92032
Triazine-phenyl-p-thiopnene-carbazole | Tr-Ph-p-Th-Cz | 1.6155 | 62.8531 | 0.91931 | 1.5602 | 60.7022 | 0.91706

## PCE(OSC)
wb97xD/Def2-SVP
| NAME | EHOMO / eV | ELUMO / eV | VOC PCBM / V | FF(PCBM) | Eopt | Jsc | PCE (PCBM) | PCE (PCBM) / %
Triazine | Tr | -9.8949 | 0.26449 | 5.7949 | 0.97164 | 3.92 | 0.73184 | 0.041207 | 4.1207
Triazine-thiophene | Tr-Th | -8.5868 | -0.37552 | 4.4868 | 0.96488 | 4.327 | 7.7274e-12 | 3.3454e-13 | 3.3454e-11
Triazine-phenyl-meta-thiophene | Tr-Ph-m-Th | -8.0603 | -0.45144 | 3.9603 | 0.96104 | 4.1261 | 0.0053827 | 0.00020486 | 0.020486
Triazine-phenyl-para-thiophene | Tr-Ph-p-Th | -8.0105 | -0.56055 | 3.9105 | 0.96063 | 3.802 | 2.2529 | 0.084632 | 8.4632
Triazine-carbazole | Tr-Cz | -7.952 | 0.083045 | 3.852 | 0.96013 | 4.0176 | 0.20699 | 0.0076552 | 0.76552
Triazine-phenyl-meta-carbazole | Tr-Ph-m-Cz | -7.5718 | -0.68573 | 3.4718 | 0.95656 | 3.8035 | 2.0127 | 0.066843 | 6.6843
Triazine-phenyl-para-carbazole | Tr-Ph-p-Cz | -7.5958 | -0.67321 | 3.4958 | 0.95681 | 3.8693 | 1.2375 | 0.041392 | 4.1392
Triazine-thiophene-carbazole | Tr-Th-Cz | -7.6714 | -0.72437 | 3.5714 | 0.95756 | 3.5597 | 3.2729 | 0.11193 | 11.193
Triazine-phenyl-m-thiopnene-carbazole | Tr-Ph-m-Th-Cz | -7.6646 | -0.67239 | 3.5646 | 0.9575 | 3.7483 | 2.4665 | 0.084184 | 8.4184
Triazine-phenyl-p-thiopnene-carbazole | Tr-Ph-p-Th-Cz | -7.6508 | -0.79104 | 3.5508 | 0.95736 | 3.4629 | 3.1132 | 0.10583 | 10.5829
Experimental
LUMO PC61BM | -3.8
HOMO PC61BM | -5.93
B3LYP/defs-SVP
| NAME | EHOMO / eV | ELUMO / eV | VOC PCBM / V | FF(PCBM) | Eopt | Jsc | PCE (PCBM) | PCE (PCBM) / %
Triazine | Tr | -7.6461 | -1.7467 | 3.5461 | 0.95731 | 4.3963 | 1.2018e-17 | 4.0797e-19 | 4.0797e-17 | Tr
Triazine-thiophene | Tr-Th | -6.54 | -2.0844 | 2.44 | 0.94203 | 3.4538 | 3.2589 | 0.074907 | 7.4907 | Tr-Th
Triazine-phenyl-meta-thiophene | Tr-Ph-m-Th | -6.0407 | -2.1647 | 1.9407 | 0.93028 | 3.0132 | 11.9116 | 0.21505 | 21.5048 | Tr-Ph-m-Th
Triazine-phenyl-para-thiophene | Tr-Ph-p-Th | -6.0042 | -2.2237 | 1.9042 | 0.92922 | 3.0341 | 11.5051 | 0.20357 | 20.3571 | Tr-Ph-p-Th
Triazine-carbazole | Tr-Cz | -6.0347 | -1.6936 | 1.9347 | 0.93011 | 3.0351 | 11.5051 | 0.20703 | 20.7029 | Tr-Cz
Triazine-phenyl-meta-carbazole | Tr-Ph-m-Cz | -5.6956 | -2.4338 | 1.5956 | 0.91852 | 2.5556 | 21.1626 | 0.31016 | 31.0159 | Tr-Ph-m-Cz
Triazine-phenyl-para-carbazole | Tr-Ph-p-Cz | -5.7266 | -2.3598 | 1.6266 | 0.91975 | 2.6157 | 21.4612 | 0.32108 | 32.1082 | Tr-Ph-p-Cz
Triazine-thiophene-carbazole | Tr-Th-Cz | -5.7661 | -2.3647 | 1.6661 | 0.92126 | 2.7056 | 19.602 | 0.30087 | 30.0874 | Tr-Th-Cz
Triazine-phenyl-m-thiopnene-carbazole | Tr-Ph-m-Th-Cz | -5.7653 | -2.3587 | 1.6653 | 0.92123 | 2.7253 | 18.9697 | 0.29102 | 29.1016 | Tr-Ph-m-Th-Cz
Triazine-phenyl-p-thiopnene-carbazole | Tr-Ph-p-Th-Cz | -5.7155 | -2.4398 | 1.6155 | 0.91931 | 2.7656 | 18.09 | 0.26866 | 26.866 | Tr-Ph-p-Th-Cz

## PCE(DSSC)
wb97xD/Def2-SVP
| NAME | EHOMO / eV | ELUMO / eV | VOC / V | FF | Eopt | Jsc | PCEDSSC | PCEDSSC / %
Triazine | Tr | -9.8949 | 0.26449 | 4.2645 | 0.96336 | 3.92 | 0.73184 | 0.030066 | 3.0066
Triazine-thiophene | Tr-Th | -8.5868 | -0.37552 | 3.6245 | 0.95808 | 4.327 | 7.7274e-12 | 2.6834e-13 | 2.6834e-11
Triazine-phenyl-meta-thiophene | Tr-Ph-m-Th | -8.0603 | -0.45144 | 3.5486 | 0.95734 | 4.1261 | 0.0053827 | 0.00018286 | 0.018286
Triazine-phenyl-para-thiophene | Tr-Ph-p-Th | -8.0105 | -0.56055 | 3.4394 | 0.95622 | 3.802 | 2.2529 | 0.074096 | 7.4096
Triazine-carbazole | Tr-Cz | -7.952 | 0.083045 | 4.083 | 0.96201 | 4.0176 | 0.20699 | 0.0081303 | 0.81303
Triazine-phenyl-meta-carbazole | Tr-Ph-m-Cz | -7.5718 | -0.68573 | 3.3143 | 0.95487 | 3.8035 | 2.0127 | 0.063696 | 6.3696
Triazine-phenyl-para-carbazole | Tr-Ph-p-Cz | -7.5958 | -0.67321 | 3.3268 | 0.95501 | 3.8693 | 1.2375 | 0.039317 | 3.9317
Triazine-thiophene-carbazole | Tr-Th-Cz | -7.6714 | -0.72437 | 3.2756 | 0.95443 | 3.5597 | 3.2729 | 0.10232 | 10.2324
Triazine-phenyl-m-thiopnene-carbazole | Tr-Ph-m-Th-Cz | -7.6646 | -0.67239 | 3.3276 | 0.95502 | 3.7483 | 2.4665 | 0.078383 | 7.8383
Triazine-phenyl-p-thiopnene-carbazole | Tr-Ph-p-Th-Cz | -7.6508 | -0.79104 | 3.209 | 0.95365 | 3.4629 | 3.1132 | 0.095272 | 9.5272
B3LYP/Def2-SVP
| NAME | EHOMO / eV | ELUMO / eV | VOC / V | FF | Eopt | Jsc | PCEDSSC | PCEDSSC / %
Triazine | Tr | -7.6461 | -1.7467 | 2.2533 | 0.93818 | 4.3963 | 1.2018e-17 | 2.5406e-19 | 2.5406e-17
Triazine-thiophene | Tr-Th | -6.54 | -2.0844 | 1.9156 | 0.92955 | 3.4538 | 3.2589 | 0.058029 | 5.8029
Triazine-phenyl-meta-thiophene | Tr-Ph-m-Th | -6.0407 | -2.1647 | 1.8353 | 0.9271 | 3.0132 | 11.9116 | 0.20268 | 20.2681
Triazine-phenyl-para-thiophene | Tr-Ph-p-Th | -6.0042 | -2.2237 | 1.7763 | 0.92517 | 3.0341 | 11.5051 | 0.18907 | 18.9071
Triazine-carbazole | Tr-Cz | -6.0347 | -1.6936 | 2.3064 | 0.93933 | 3.0351 | 11.5051 | 0.24925 | 24.9249
Triazine-phenyl-meta-carbazole | Tr-Ph-m-Cz | -5.6956 | -2.4338 | 1.5662 | 0.91731 | 2.5556 | 21.1626 | 0.30404 | 30.4043
Triazine-phenyl-para-carbazole | Tr-Ph-p-Cz | -5.7266 | -2.3598 | 1.6402 | 0.92028 | 2.6157 | 21.4612 | 0.32395 | 32.395
Triazine-thiophene-carbazole | Tr-Th-Cz | -5.7661 | -2.3647 | 1.6353 | 0.92009 | 2.7056 | 19.602 | 0.29494 | 29.4942
Triazine-phenyl-m-thiopnene-carbazole | Tr-Ph-m-Th-Cz | -5.7653 | -2.3587 | 1.6413 | 0.92032 | 2.7253 | 18.9697 | 0.28654 | 28.6545
Triazine-phenyl-p-thiopnene-carbazole | Tr-Ph-p-Th-Cz | -5.7155 | -2.4398 | 1.5602 | 0.91706 | 2.7656 | 18.09 | 0.25883 | 25.883

## Absorption-Emission
|  | Hartree | [6 empty] | eV
| NAME | ES0 | ES1S0 | f | ES1 | f | ES0S1 | ET1S0 | ΔEabsvertical | ΔEabsadiabatic | ΔEfluvertical | ΔESTvertical
Triazine | Tr | -280.0564 | -279.8845 | 0 | -279.9123 | 0 | -280.0237 | -279.9226 | 4.6771 | 3.92 | 3.0294 | 1.0374
Triazine-thiophene | Tr-Th | -1934.6691 | -1934.5025 | 0.7092 | -1934.5101 | 0.6024 | -1934.6597 | -1934.5671 | 4.5315 | 4.327 | 4.0713 | 1.7578
Triazine-phenyl-meta-thiophene | Tr-Ph-m-Th | -2627.1176 | -2626.955 | 0.0001 | -2626.966 | 0.0794 | -2627.1076 | -2627.0139 | 4.4257 | 4.1261 | 3.8536 | 1.6036
Triazine-phenyl-para-thiophene | Tr-Ph-p-Th | -2627.1189 | -2626.9667 | 1.5495 | -2626.9792 | 1.3873 | -2627.1087 | -2627.0216 | 4.1418 | 3.802 | 3.5233 | 1.495
Triazine-carbazole | Tr-Cz | -1827.32 | -1827.1573 | 0.4667 | -1827.1724 | 0.001 | -1827.2776 | -1827.2043 | 4.4281 | 4.0176 | 2.8626 | 1.2786
Triazine-phenyl-meta-carbazole | Tr-Ph-m-Cz | -2519.7572 | -2519.605 | 0.0018 | -2519.6174 | 0.0001 | -2519.7285 | -2519.6443 | 4.1414 | 3.8035 | 3.0236 | 1.0704
Triazine-phenyl-para-carbazole | Tr-Ph-p-Cz | -2519.7566 | -2519.6079 | 0.9581 | -2519.6144 | 0.9991 | -2519.7494 | -2519.6475 | 4.0473 | 3.8693 | 3.6738 | 1.0787
Triazine-thiophene-carbazole | Tr-Th-Cz | -3481.8828 | -3481.7418 | 0.877 | -3481.752 | 0.9576 | -3481.8735 | -3481.7873 | 3.838 | 3.5597 | 3.3062 | 1.2383
Triazine-phenyl-m-thiopnene-carbazole | Tr-Ph-m-Th-Cz | -4174.3319 | -4174.1702 | 0.274 | -4174.1941 | 0.8962 | -4174.3167 | -4174.2295 | 4.4006 | 3.7483 | 3.3355 | 1.6137
Triazine-phenyl-p-thiopnene-carbazole | Tr-Ph-p-Th-Cz | -4174.3327 | -4174.1854 | 1.9541 | -4174.2055 | 1.6609 | -4174.3201 | -4174.2366 | 4.0104 | 3.4629 | 3.1183 | 1.3936
ES1S0 | energy of the S1 state in the ground state geometry
ET1S0 | T1 state energy in ground state geometry
ES1 | optimized S1 state energy
ET1 | optimized T1 state energy
ΔEabsvertical = ES1S0 - ES0
ΔEabsadiabatic = ES1 - ES0
ΔESTvertical = ES1S0 - ET1S0
ΔESTadiabatic = ES1 - ET1
| Hartree | [6 empty] | eV
NAME | ES0 | ES1S0 | f | ES1 | f | ES0S1 | ET1S0 | ΔEabsvertical | ΔEabsadiabatic | ΔEfluvertical | ΔESTvertical
Tr | -280.1544 | -279.8845 | 0 | -279.9929 | 0 | -280.1243 | -280.0158 | 7.3446 | 4.3963 | 3.5756 | 3.5736
Tr-Th | -1934.9757 | -1934.8388 | 0 | -1934.8488 | 0 | -1934.9471 | -1934.8744 | 3.7249 | 3.4538 | 2.6757 | 0.9675
Tr-Ph-m-Th | -2627.6528 | -2627.5277 | 0 | -2627.5421 | 0.0148 | -2627.6384 | -2627.5557 | 3.4038 | 3.0132 | 2.62 | 0.75984
Tr-Ph-p-Th | -2627.6565 | -2627.5342 | 0 | -2627.545 | 0.0183 | -2627.644 | -2627.5682 | 3.3288 | 3.0341 | 2.6943 | 0.92684
Tr-Cz | -1827.9118 | -1827.7755 | 0.3144 | -1827.8003 | 0.0013 | -1827.8935 | -1827.7989 | 3.7093 | 3.0351 | 2.5366 | 0.63703
Tr-Ph-m-Cz | -2520.583 | -2520.4805 | 0.0002 | -2520.4891 | 0.0003 | -2520.5736 | -2520.4856 | 2.7893 | 2.5556 | 2.2993 | 0.14025
Tr-Ph-p-Cz | -2520.5851 | -2520.4779 | 0.4444 | -2520.489 | 0 | -2520.5757 | -2520.4895 | 2.9187 | 2.6157 | 2.3593 | 0.31651
Tr-Th-Cz | -3482.6904 | -3482.5835 | 0.4574 | -3482.591 | 0 | -3482.6816 | -3482.6037 | 2.9092 | 2.7056 | 2.4649 | 0.5483
Tr-Ph-m-Th-Cz | -4175.3676 | -4175.2509 | 0.0036 | -4175.2674 | 0.0123 | -4175.359 | -4175.2645 | 3.1763 | 2.7253 | 2.493 | 0.3711
Tr-Ph-p-Th-Cz | -4175.371 | -4175.2644 | 0.6374 | -4175.2693 | 0.858 | -4175.3671 | -4175.2863 | 2.8995 | 2.7656 | 2.6591 | 0.5945

## LHE-wb97xD
|  | f | LHE | λmax / nm | Major contributions
Triazine-thiophene | Tr-Th | 0.7092 | 0.80466 | 273 | H-2->L+1 (36%), H-1->LUMO (24%), HOMO->L+1 (24%)
Triazine-phenyl-meta-thiophene | Tr-Ph-m-Th | 0.0001 | 0.00023023 | 280 | H-2->LUMO (23%), H-1->L+1 (22%), HOMO->L+1 (11%)
Triazine-phenyl-para-thiophene | Tr-Ph-p-Th | 1.5495 | 0.97178 | 299 | H-2->LUMO (30%), H-1->L+1 (20%), HOMO->LUMO (25%), HOMO->L+2 (15%)
Triazine-carbazole | Tr-Cz | 0.4667 | 0.65857 | 279 | H-5->LUMO (6%), H-4->LUMO (4%), H-2->LUMO (2%), H-1->L+2 (2%), HOMO->L+2 (6%)
Triazine-phenyl-meta-carbazole | Tr-Ph-m-Cz | 0.0018 | 0.0041361 | 299 | H-2->LUMO (30%), H-1->L+1 (26%), HOMO->LUMO (13%)
Triazine-phenyl-para-carbazole | Tr-Ph-p-Cz | 0.9581 | 0.88987 | 306 | H-2->L+2 (12%), HOMO->LUMO (15%), HOMO->L+1 (17%)
Triazine-thiophene-carbazole | Tr-Th-Cz | 0.877 | 0.86726 | 323 | H-2->LUMO (10%), H-1->L+1 (10%), H-1->L+2 (11%), HOMO->L+1 (34%)
Triazine-phenyl-m-thiopnene-carbazole | Tr-Ph-m-Th-Cz | 0.274 | 0.46789 | 281 | H-8->L+1 (27%), HOMO->L+1 (13%), HOMO->L+2 (11%), HOMO->L+3 (12%)
Triazine-phenyl-p-thiopnene-carbazole | Tr-Ph-p-Th-Cz | 1.9541 | 0.98889 | 309 | H-8->L+1 (30%), H-6->LUMO (10%), HOMO->L+1 (21%)

## LHE-B3LYP
|  | f | LHE | λmax / nm | Major contributions
Triazine-thiophene | Tr-Th | 0.5839 | 0.73932 | 299 | H-2->L+1 (36%), H-1->LUMO (24%), HOMO->L+1 (24%)
Triazine-phenyl-meta-thiophene | Tr-Ph-m-Th | 0.0315 | 0.069963 | 359 | H-2->LUMO (23%), H-1->L+1 (22%), HOMO->L+1 (11%)
Triazine-phenyl-para-thiophene | Tr-Ph-p-Th | 1.0574 | 0.91238 | 364 | H-2->LUMO (30%), H-1->L+1 (20%), HOMO->LUMO (25%), HOMO->L+2 (15%)
Triazine-carbazole | Tr-Cz | 0.4604 | 0.65358 | 425 | H-5->LUMO (6%), H-4->LUMO (4%), H-2->LUMO (2%), H-1->L+2 (2%), HOMO->L+2 (6%)
Triazine-phenyl-meta-carbazole | Tr-Ph-m-Cz | 0.0074 | 0.016895 | 429 | H-2->LUMO (30%), H-1->L+1 (26%), HOMO->LUMO (13%)
Triazine-phenyl-para-carbazole | Tr-Ph-p-Cz | 0.4449 | 0.641 | 424 | H-2->L+2 (12%), HOMO->LUMO (15%), HOMO->L+1 (17%)
Triazine-thiophene-carbazole | Tr-Th-Cz | 0.4574 | 0.65118 | 426 | H-2->LUMO (10%), H-1->L+1 (10%), H-1->L+2 (11%), HOMO->L+1 (34%)
Triazine-phenyl-m-thiopnene-carbazole | Tr-Ph-m-Th-Cz | 0.0136 | 0.03083 | 400 | H-8->L+1 (27%), HOMO->L+1 (13%), HOMO->L+2 (11%), HOMO->L+3 (12%)
Triazine-phenyl-p-thiopnene-carbazole | Tr-Ph-p-Th-Cz | 0.6374 | 0.76954 | 427 | H-8->L+1 (30%), H-6->LUMO (10%), HOMO->L+1 (21%)

## Driving-force
wb97xD/Def2-SVP
| NAME | EHOMO / eV | E(λmax ) / eV | E*dye | ∆Ginject | ∆Gregenerate | ∆Grecombination | ECS | Eoptadiab | ∆Gseparation
Triazine-thiophene | Tr-Th | -8.5868 | -4.5316 | -4.0552 | -0.055229 | 3.7868 | 4.5868 | 4.7868 | 4.327 | -0.4598
Triazine-phenyl-meta-thiophene | Tr-Ph-m-Th | -8.0603 | -4.4265 | -3.6338 | 0.36621 | 3.2603 | 4.0603 | 4.2603 | 4.1261 | -0.13419
Triazine-phenyl-para-thiophene | Tr-Ph-p-Th | -8.0105 | -4.141 | -3.8695 | 0.13051 | 3.2105 | 4.0105 | 4.2105 | 3.802 | -0.40848
Triazine-carbazole | Tr-Cz | -7.952 | -4.4281 | -3.5239 | 0.47611 | 3.152 | 3.952 | 4.152 | 4.0176 | -0.13443
Triazine-phenyl-meta-carbazole | Tr-Ph-m-Cz | -7.5718 | -4.1413 | -3.4305 | 0.56946 | 2.7718 | 3.5718 | 3.7718 | 3.8035 | 0.031667
Triazine-phenyl-para-carbazole | Tr-Ph-p-Cz | -7.5958 | -4.047 | -3.5488 | 0.45121 | 2.7958 | 3.5958 | 3.7958 | 3.8693 | 0.073509
Triazine-thiophene-carbazole | Tr-Th-Cz | -7.6714 | -3.838 | -3.8334 | 0.16657 | 2.8714 | 3.6714 | 3.8714 | 3.5597 | -0.3117
Triazine-phenyl-m-thiopnene-carbazole | Tr-Ph-m-Th-Cz | -7.6646 | -4.4008 | -3.2638 | 0.73616 | 2.8646 | 3.6646 | 3.8646 | 3.7483 | -0.11634
Triazine-phenyl-p-thiopnene-carbazole | Tr-Ph-p-Th-Cz | -7.6508 | -4.0091 | -3.6417 | 0.35834 | 2.8508 | 3.6508 | 3.8508 | 3.4629 | -0.38787
B3LYP
| NAME | EHOMO / eV | E(λmax ) / eV | E*dye | ∆Ginject | ∆Gregenerate | ∆Grecombination | ECS | Eoptadiab | ∆Gseparation
Triazine-thiophene | Tr-Th | -6.54 | -3.7249 | -2.8151 | 1.1849 | 1.74 | 2.54 | 2.74 | 3.4538 | 0.71384
Triazine-phenyl-meta-thiophene | Tr-Ph-m-Th | -6.0407 | -3.4038 | -2.6369 | 1.3631 | 1.2407 | 2.0407 | 2.2407 | 3.0132 | 0.77254
Triazine-phenyl-para-thiophene | Tr-Ph-p-Th | -6.0042 | -3.3288 | -2.6753 | 1.3247 | 1.2042 | 2.0042 | 2.2042 | 3.0341 | 0.82986
Triazine-carbazole | Tr-Cz | -6.0347 | -3.7093 | -2.3253 | 1.6747 | 1.2347 | 2.0347 | 2.2347 | 3.0351 | 0.80046
Triazine-phenyl-meta-carbazole | Tr-Ph-m-Cz | -5.6956 | -2.7893 | -2.9063 | 1.0937 | 0.89562 | 1.6956 | 1.8956 | 2.5556 | 0.65997
Triazine-phenyl-para-carbazole | Tr-Ph-p-Cz | -5.7266 | -2.9187 | -2.808 | 1.192 | 0.92664 | 1.7266 | 1.9266 | 2.6157 | 0.6891
Triazine-thiophene-carbazole | Tr-Th-Cz | -5.7661 | -2.9092 | -2.8569 | 1.1431 | 0.9661 | 1.7661 | 1.9661 | 2.7056 | 0.73954
Triazine-phenyl-m-thiopnene-carbazole | Tr-Ph-m-Th-Cz | -5.7653 | -3.1763 | -2.589 | 1.411 | 0.96528 | 1.7653 | 1.9653 | 2.7253 | 0.76003
Triazine-phenyl-p-thiopnene-carbazole | Tr-Ph-p-Th-Cz | -5.7155 | -2.8995 | -2.816 | 1.184 | 0.91548 | 1.7155 | 1.9155 | 2.7656 | 0.85015

## Functional
Tr-Th | [7 empty] | Tr-Cz
NAME | EHOMO / eV | % | ELUMO / eV | % | Eg | ΔES1vert / eV | λ / nm | NAME | EHOMO / eV | % | ELUMO / eV | % | Eg | ΔES1vert / eV | λ / nm
wb97xD | -8.5868 | 43.1138 | -0.37552 | 62.4801 | 8.2113 | 4.5316 | 273.6 | wb97xD | -7.952 | 32.5331 | 0.083045 | 103.194 | 8.035 | 4.4281 | 280
PBE | -5.7546 | 4.0898 | -2.6624 | 25.4755 | 3.0922 | 3.1958 | 387.96 | PBE | -5.3557 | 10.7375 | -2.3239 | 10.621 | 3.0319 | 3.1064 | 399.13
M06-2X | -7.9071 | 31.7848 | -1.2346 | 29.4392 | 6.6725 | 4.5359 | 273.34 | M06-2X | -7.2973 | 21.6214 | -0.79022 | 69.607 | 6.5071 | 4.3497 | 285.04
B3LYP | -6.5604 | 9.3399 | -2.0392 | 1.5086 | 4.5212 | 3.7884 | 327.27 | B3LYP | -6.0344 | 0.57333 | -1.6264 | 37.4452 | 4.408 | 3.7787 | 328.11
CAM-B3LYP | -7.9621 | 32.7009 | -0.89988 | 42.3123 | 7.0622 | 4.5034 | 275.31 | CAM-B3LYP | -7.349 | 22.483 | -0.43756 | 83.1708 | 6.9114 | 4.3776 | 283.22
LC-wPBE | -9.3539 | 55.8986 | -0.11266 | 72.5902 | 9.2413 | 4.7402 | 261.56 | LC-wPBE | -8.6078 | 43.463 | 0.39946 | 115.364 | 9.0072 | 4.6807 | 264.89
[8 empty] | exp | -6 | 0 | -2.6 | 0 | 3.4 | 3.4 | 289.333